## Rekapitulacija
Prilog 3
TROŠKOVNIK
REKAPITULCIJA
| C 17 (Ž2119 - Jakoplići - Tkalci) | 0
| C 17.1 (C17 - Odvojak I - Tkalci I) | 0
| C 21 (C17 - Hrestaki - Rožmani - Krapinske Toplice) | 0
| UKUPNO: | 0
| PDV 25% | 0
| SVEUKUPNO: | 0

## C 17
TROŠKOVNIK za dionicu nerazvrstane ceste
Cigrovec C 17 (Ž2119 - Jakoplići - Tkalci) 95 m
RB | Opis stavke | Jed. mjere | Predviđena količina | Jedinična cijena | Ukupno
2 | Strojni iskop za uređenje kolnika: Ova stavka uključuje strojni iskop postojeće konstrukcije ceste a sastoji se od asfaltnog zastora i kamene podloge. Prosječne širina iskopa kolnika je 3,6 m i dubina 0,30 m. Stvarne širine, dubine i dužine zahvata utvrditi će se na licu mjesta tijekom izvođenja radova. Iskop treba urediti prema zahtjevu nadzornog inženjera. Stavka uključuje utovar u kamion i odvoz zemljanog materijala na deponiju do 5 km, sa planiranjem deponije. Lokaciju deponije izvođač je dužan zatražiti od nadležnih gradskih službi prije početka izvođenja radova. Obračun po m3 izvedenog iskopa u sraslom stanju. | m3 | 103 |  | 0
2a | Strojni iskop za uređenje kolnika: Ova stavka uključuje strojni iskop u materijalu "C" kategorije za proširenje kolnika/sanaciju pokosa. Prosječne širina iskopa za uređenje kolnika je 0,8 m i dubina 0,2 m (prema potrebi u kompletnoj širini kolničke konstrukcije, prosječne dubine oko 0,35 m). Stvarne širine, dubine i dužine zahvata utvrditi će se na licu mjesta tijekom izvođenja radova. Iskop treba urediti prema zahtjevu nadzornog inženjera. Stavka uključuje utovar u kamion i odvoz zemljanog materijala na deponiju do 5 km, sa planiranjem deponije. Lokaciju deponije izvođač je dužan zatražiti od nadležnih gradskih službi prije početka izvođenja radova. Obračun po m3 izvedenog iskopa u sraslom stanju. | m3 | 28 |  | 0
3 | Strojni iskop za sanaciju pokosa: Ova stavka uključuje strojni iskop u materijalu "C" kategorije za sanaciju pokosa. Stvarne širine, visine i dužine zahvata utvrditi će se na licu mjesta tijekom izvođenja radova. Pokos treba urediti prema zahtjevu nadzornog inženjera. Stavka uključuje utovar u kamion i odvoz zemljanog materijala na deponiju do 5 km, sa planiranjem deponije. Lokaciju deponije izvođač je dužan zatražiti od nadležnih gradskih službi prije početka izvođenja radova. Obračun po m3 izvedenog iskopa u sraslom stanju. | m3 | 0 |  | 0
3a | Planiranje i valjanje posteljice - uređenje temeljnog tla: Ova stavka uključuje strojno planiranje posteljice - temeljnog tla nakon iskopa postojeće kolničke konstrukcije u poprečnom padu od 4%, valjanje i postava geotextila. Stavka uključuje utovar viška materijal u kamion i odvoz zemljanog materijala na deponiju do 5 km, valjanje i dobavu geotextila 400 g/m2. Obračun po m2 izvedene posteljice. | m2 | 350 |  | 0
4 | Izrada tamponskog sloja: Izrada tamponskog sloja od drobljenog kamenog materijala veličine zrna 0-63 mm u debljini sloja 20 cm za proširenje kolnika i izrada tamponskog sloja od drobljenog kamenog materijala veličine zrna 0-32 (0-63) mm debljine 30 cm za ojačanje postojeće kolničke konstrukcije (i na djelu novoizvedenog proširenja). Za izradu ovog sloja može se upotrijebiti kameni materijal za koji je pribavljen atest o njegovoj podobnosti za izradu tamponskog sloja. Tampon se mora uvaljati i nabiti (uvibrirati) u slojevima odgovarajućim strojevima. Na cijeloj površini zamjene kolničke konstrukcije na pripremljenu posteljicu položiti geotextil 400 g/m2 Sva tekuća i kontrolna ispitivanja treba vršiti prema važećim standardima i propisima u toku građenja. Ova stavka obuhvaća: - nabava, dovoz i istovar, - razgrtanje, planiranje, profiliranje tamponskog sloja i zbijanje, - kontrola ravnine i visine izvedenog tamponskog sloja. Obračunato po m3 ugrađenog kamenog materijala u zbijenom stanju. | m3 | 135 |  | 0
5 | Fina priprema podloge za ugradnju asfalta : Ova stavka obuhvaća finu pripremu podloge za strojnu ugradnju asfalta (uključujući bankine), završna priprema. Stavka uključuje potreban rad stroja, ručnu pripremu i utrošak kamenog materijala 0-16 mm, prosječne potrošnje 0,05 m3/m2. Obračun po m2 pripremljene površine i m3 stvarno utrošenog kamenog materijala. | m2 | 360 |  | 0
6 | Izrada nosivo habajućeg sloja asfalta. Ova stavka uključuje nabavu, dopremu i strojnu ugradnju asfalta AC 16 surf, 50/70, AG4, debljine sloja 6 cm, uvaljano. Kvaliteta asfaltne mase i ugradnje mora odgovarati tehničkim uvjetima za ovu vrstu radova. Širina asfaltnog zastora iznosi minimalno 2,8 m - proširenje na krivini do 3,50 m. Obračun po m2 ugrađenog nosivo habajućeg sloja asfalta na tehnički ispravan način. | m2 | 300 |  | 0
7 | Iskop otvorenog novog/postojećeg jaraka: Ova stavka obuhvaća strojni iskop otvorenog jarka za prihvat oborinskih voda i odvoz zemljanog materijala na deponiju do 5 km, sa planiranjem deponije. Prosječna količina iskopa 0,30m3/m'. Iskop odvodng jaraka prema zahtjevu nadzornog inženjera. Obračun po m' iskopanog jarka na tehnički ispravan način. | m' | 80 |  | 0
8 | Izrada bankina: Ova stavka uključuje nabavu, dopremu i ugradnja kamenog materijala veličine 0-16 mm, u bankinu pravilnog poprečnog pada. Prosječne širina bankine 30-40 cm, debljine sloja 6 cm uvaljano. Obračun po m2 izvedenih bankina na tehnički ispravan način. | m2 | 80 |  | 0
12 | Izrada novog propusta: Ova stavka uključuje iskop, nabavu, dopremu i ugradnju novih PP/PE korugirana cijev DN 400, SN8. U cijenu treba uključiti izradu posteljice od kamenog materijala debljine 20 cm, podložni beton C12/15 debljine 15 cm, te oblaganje cijevi betonom C12/15 u sloju debljine 15 cm, a sa gornje strane ugraditi armaturnu mrežu i zaliti betonom C25/30 debljine 15 cm. Obračun po m' izvedenog propusta uključujući sav rad i materijal. | m' | 6 |  | 0
13 | Izrada glave propusta: obuhvaća iskop za temelje i zidove, nabavu, dopremu, ugradnju oplate, armature i betona klase C25/30 te utovar i odvoz iskopanog materijala na deponiju, demontažu oplate te sav ostali materijal i rad na ugradnji. Obračun po m3 iskopa, m3 ugrađenog betona, m2 oplate i kg armature.
| strojni iskop | m3 | 2 |  | 0
| beton C 25/30 | m3 | 1.5 |  | 0
| oplata | m2 | 6 |  | 0
| armaturna mreža Q 503 | kg | 80 |  | 0
14 | Rezanje asfalta: Obuhvaća rezanje asfalta odgovarajućim strojem uz pripomoć radnika. Obračun po m' izvedenog rezanja asfalta | m' | 6 |  | 0
|  |  |  | UKUPNO | 0
|  |  |  | PDV | 0
|  |  |  | SVEUKUPNO | 0

## C 17.1
TROŠKOVNIK za dionicu nerazvrstane ceste
Cigrovec C 17.1 (C17 - Odvojak I - Tkalci I) 68 m
RB | Opis stavke | Jed. mjere | Predviđena količina | Jedinična cijena | Ukupno
1 | Porezivanje postojeće kolničke konstrukcije: Ova stavka obuhvaća sve radnje na porezivanju i poravnanju postojeće kolničke konstrukcije od kamenog materijala odgovarajućim strojevima (grejder, kombinirkom ili sl.). Obračunato po m2 izvršenog porezivanja i poravnanja na tehnički ispravan način. | m2 | 125 |  | 0
2 | Strojni iskop za uređenje kolnika: Ova stavka uključuje strojni iskop u materijalu "C" kategorije za proširenje kolnika/sanaciju pokosa. Iskop za uređenje u kompletnoj širini kolničke konstrukcije, prosječne dubine oko 0,35 m). Stvarne širine, dubine i dužine zahvata utvrditi će se na licu mjesta tijekom izvođenja radova. Iskop treba urediti prema zahtjevu nadzornog inženjera. Stavka uključuje utovar u kamion i odvoz materijala na deponiju na dionicu prometnice u nastavku do 100 m, sa planiranjem i valjanjem na prometnici. Obračun po m3 izvedenog iskopa u sraslom stanju. | m3 | 45 |  | 0
3 | Strojni iskop za sanaciju pokosa: Ova stavka uključuje strojni iskop u materijalu "C" kategorije za sanaciju pokosa. Stvarne širine, visine i dužine zahvata utvrditi će se na licu mjesta tijekom izvođenja radova. Pokos treba urediti prema zahtjevu nadzornog inženjera. Stavka uključuje utovar u kamion i odvoz zemljanog materijala na deponiju do 5 km, sa planiranjem deponije. Lokaciju deponije izvođač je dužan zatražiti od nadležnih gradskih službi prije početka izvođenja radova. Obračun po m3 izvedenog iskopa u sraslom stanju. | m3 | 0 |  | 0
4 | Izrada tamponskog sloja: Izrada tamponskog sloja od drobljenog kamenog materijala veličine zrna 0-63 mm u debljini sloja 20 cm za proširenje kolnika i izrada tamponskog sloja od drobljenog kamenog materijala veličine zrna 0-32 (0-63) mm debljine 30 cm za ojačanje postojeće kolničke konstrukcije (i na djelu novoizvedenog proširenja). Za izradu ovog sloja može se upotrijebiti kameni materijal za koji je pribavljen atest o njegovoj podobnosti za izradu tamponskog sloja. Tampon se mora uvaljati i nabiti (uvibrirati) u slojevima odgovarajućim strojevima. Sva tekuća i kontrolna ispitivanja treba vršiti prema važećim standardima i propisima u toku građenja. Ova stavka obuhvaća: - nabava, dovoz i istovar, - razgrtanje, planiranje, profiliranje tamponskog sloja i zbijanje, - kontrola ravnine i visine izvedenog tamponskog sloja. Obračunato po m3 ugrađenog kamenog materijala u zbijenom stanju. | m3 | 90 |  | 0
5 | Fina priprema podloge za ugradnju asfalta : Ova stavka obuhvaća finu pripremu podloge za strojnu ugradnju asfalta (uključujući bankine), završna priprema. Stavka uključuje potreban rad stroja, ručnu pripremu i utrošak kamenog materijala 0-16 mm, prosječne potrošnje 0,05 m3/m2. Obračun po m2 pripremljene površine i m3 stvarno utrošenog kamenog materijala. | m2 | 245 |  | 0
6 | Izrada nosivo habajućeg sloja asfalta. Ova stavka uključuje nabavu, dopremu i strojnu ugradnju asfalta AC 16 surf, 50/70, AG4, debljine sloja 6 cm, uvaljano. Kvaliteta asfaltne mase i ugradnje mora odgovarati tehničkim uvjetima za ovu vrstu radova. Širina asfaltnog zastora iznosi minimalno 2,6 m. Također, prema uputama nadzornog inženjera izvode se prilazi u duljini 0,5-1,0 m (ovisno o konfiguraciji terena), širine maksimalno 3 m. Obračun po m2 ugrađenog nosivo habajućeg sloja asfalta na tehnički ispravan način. | m2 | 200 |  | 0
7 | Iskop otvorenog novog/postojećeg jaraka: Ova stavka obuhvaća strojni iskop otvorenog jarka za prihvat oborinskih voda i odvoz zemljanog materijala na deponiju do 5 km, sa planiranjem deponije. Prosječna količina iskopa 0,30m3/m'. Iskop odvodng jaraka prema zahtjevu nadzornog inženjera. Obračun po m' iskopanog jarka na tehnički ispravan način. | m' | 0 |  | 0
8 | Izrada bankina: Ova stavka uključuje nabavu, dopremu i ugradnja kamenog materijala veličine 0-16 mm, u bankinu pravilnog poprečnog pada. Prosječne širina bankine 30-40 cm, debljine sloja 6 cm uvaljano. Obračun po m2 izvedenih bankina na tehnički ispravan način. | m2 | 55 |  | 0
14 | Rezanje asfalta: Obuhvaća rezanje asfalta odgovarajućim strojem uz pripomoć radnika. Obračun po m' izvedenog rezanja asfalta | m' | 3 |  | 0
|  |  |  | UKUPNO | 0
|  |  |  | PDV | 0
|  |  |  | SVEUKUPNO | 0

## C 21
TROŠKOVNIK za dionicu nerazvrstane ceste
Cigrovec C 21 (C17 - Hrestaki - Rožmani - Krapinske Toplice) 60 m
RB | Opis stavke | Jed. mjere | Predviđena količina | Jedinična cijena | Ukupno
1 | Porezivanje postojeće kolničke konstrukcije: Ova stavka obuhvaća sve radnje na porezivanju i poravnanju postojeće kolničke konstrukcije od kamenog materijala odgovarajućim strojevima (grejder, kombinirkom ili sl.). Obračunato po m2 izvršenog porezivanja i poravnanja na tehnički ispravan način. | m2 | 192 |  | 0
2 | Strojni iskop za uređenje kolnika: Ova stavka uključuje strojni iskop u materijalu "C" kategorije za proširenje kolnika/sanaciju pokosa. Prosječne širina iskopa za uređenje kolnika je 0,8 m i dubina 0,2 m (prema potrebi u kompletnoj širini kolničke konstrukcije, prosječne dubine oko 0,35 m). Stvarne širine, dubine i dužine zahvata utvrditi će se na licu mjesta tijekom izvođenja radova. Iskop treba urediti prema zahtjevu nadzornog inženjera. Stavka uključuje utovar u kamion i odvoz zemljanog materijala na deponiju do 5 km, sa planiranjem deponije. Lokaciju deponije izvođač je dužan zatražiti od nadležnih gradskih službi prije početka izvođenja radova. Obračun po m3 izvedenog iskopa u sraslom stanju. | m3 | 14 |  | 0
3 | Strojni iskop za sanaciju pokosa: Ova stavka uključuje strojni iskop u materijalu "C" kategorije za sanaciju pokosa. Stvarne širine, visine i dužine zahvata utvrditi će se na licu mjesta tijekom izvođenja radova. Pokos treba urediti prema zahtjevu nadzornog inženjera. Stavka uključuje utovar u kamion i odvoz zemljanog materijala na deponiju do 5 km, sa planiranjem deponije. Lokaciju deponije izvođač je dužan zatražiti od nadležnih gradskih službi prije početka izvođenja radova. Obračun po m3 izvedenog iskopa u sraslom stanju. | m3 | 0 |  | 0
4 | Izrada tamponskog sloja: Izrada tamponskog sloja od drobljenog kamenog materijala veličine zrna 0-63 mm u debljini sloja 20 cm za proširenje kolnika i izrada tamponskog sloja od drobljenog kamenog materijala veličine zrna 0-32 (0-63) mm debljine 30 cm za ojačanje postojeće kolničke konstrukcije (i na djelu novoizvedenog proširenja). Za izradu ovog sloja može se upotrijebiti kameni materijal za koji je pribavljen atest o njegovoj podobnosti za izradu tamponskog sloja. Tampon se mora uvaljati i nabiti (uvibrirati) u slojevima odgovarajućim strojevima. Na cijeloj površini zamjene kolničke konstrukcije na pripremljenu posteljicu položiti geotextil 400 g/m2 Sva tekuća i kontrolna ispitivanja treba vršiti prema važećim standardima i propisima u toku građenja. Ova stavka obuhvaća: - nabava, dovoz i istovar, - razgrtanje, planiranje, profiliranje tamponskog sloja i zbijanje, - kontrola ravnine i visine izvedenog tamponskog sloja. Obračunato po m3 ugrađenog kamenog materijala u zbijenom stanju. | m3 | 95 |  | 0
5 | Fina priprema podloge za ugradnju asfalta : Ova stavka obuhvaća finu pripremu podloge za strojnu ugradnju asfalta (uključujući bankine), završna priprema. Stavka uključuje potreban rad stroja, ručnu pripremu i utrošak kamenog materijala 0-16 mm, prosječne potrošnje 0,05 m3/m2. Obračun po m2 pripremljene površine i m3 stvarno utrošenog kamenog materijala. | m2 | 204 |  | 0
6 | Izrada nosivo habajućeg sloja asfalta. Ova stavka uključuje nabavu, dopremu i strojnu ugradnju asfalta AC 16 surf, 50/70, AG4, debljine sloja 6 cm, uvaljano. Kvaliteta asfaltne mase i ugradnje mora odgovarati tehničkim uvjetima za ovu vrstu radova. Širina asfaltnog zastora iznosi minimalno 2,6 m. Obračun po m2 ugrađenog nosivo habajućeg sloja asfalta na tehnički ispravan način. | m2 | 170 |  | 0
7 | Iskop otvorenog novog/postojećeg jaraka: Ova stavka obuhvaća strojni iskop otvorenog jarka za prihvat oborinskih voda i odvoz zemljanog materijala na deponiju do 5 km, sa planiranjem deponije. Prosječna količina iskopa 0,30m3/m'. Iskop odvodng jaraka prema zahtjevu nadzornog inženjera. Obračun po m' iskopanog jarka na tehnički ispravan način. | m' | 80 |  | 0
8 | Izrada bankina: Ova stavka uključuje nabavu, dopremu i ugradnja kamenog materijala veličine 0-16 mm, u bankinu pravilnog poprečnog pada. Prosječne širina bankine 30-40 cm, debljine sloja 6 cm uvaljano. Obračun po m2 izvedenih bankina na tehnički ispravan način. | m2 | 48 |  | 0
14 | Rezanje asfalta: Obuhvaća rezanje asfalta odgovarajućim strojem uz pripomoć radnika. Obračun po m' izvedenog rezanja asfalta | m' | 6 |  | 0
|  |  |  | UKUPNO | 0
|  |  |  | PDV | 0
|  |  |  | SVEUKUPNO | 0