## Sheet1
Prilog 3.
Naziv predmeta nabave: Nabava i ugradnja opreme za opremanje dječjeg igrališta - Kunapark
Evidencijski broj nabave 40/2026
TROŠKOVNIK
Redni broj | Naziv proizvoda | Jedinica mjere | Količina | Jedinična cijena | Cijena
1 | Nabava i ugradnja žičare ("Zipline") za dječja igrališta | kom | 1 |  | 0
Dobava, transport i montaža žičare za dječje igralište izrađene od kvalitetno obrađenog i zaštićenog drva za vanjsku uporabu. Proizvod mora biti usklađen s normama HRN EN 1176-1 i HRN EN 1176-4 ili jednakovrijednim normama. Konstrukcija mora biti izvedena od laminiranih drvenih greda minimalnih dimenzija 160 x 160 mm ili ekvivalentne nosivosti, zaštićenih s minimalno tri sloja zaštitnog premaza za drvo. Drveni elementi moraju biti stolarski obrađeni, uključujući blanjanje i završno fino brušenje. Gazišta i zaštitne ograde moraju biti izrađeni od drvenih dasaka minimalne debljine 40 mm te biti sastavni dio nosive konstrukcije, čvrsto pričvršćeni na laminirane drvene grede. Sustav žičare mora sadržavati čelično uže pričvršćeno na antikorozivno zaštićene metalne nosače. Duljina kliznog puta mora iznositi 15 m uz dopušteno odstupanje ±5 %. Dimenzije konstrukcije moraju iznositi 2240 x 2000 x 3500 mm uz dopušteno odstupanje ±5 %. Sjedalica mora biti izrađena od otpornog materijala, dimenzija minimalno Ø260 x 200 mm uz dopušteno odstupanje ±5 %, spojena koloturnikom i lancem minimalne duljine 1500 mm sa zaštitom od termoplastike. Visina sjedalice od tla mora iznositi maksimalno 450 mm uz dopušteno odstupanje ±5 %. U cijenu uključiti kompletnu dobavu, transport i montažu opreme. Jamstveni rok minimalno 24 mjeseca.
2 | Gumena antistres podloga | m2 | 61 |  | 0
Dobava, transport i montaža sigurnosne antistres podloge za dječje igralište izrađene od visokokvalitetnog gumenog granulata namijenjenog ublažavanju udara pri padu. Proizvod mora biti usklađen s normom HRN EN 1177 ili jednakovrijednom normom. Podloga mora osiguravati kritičnu visinu pada odgovarajuću visini pada ugrađene žičare. Ploče moraju biti vodopropusne, protuklizne, otporne na habanje, UV stabilne te otporne na vanjske vremenske i temperaturne utjecaje. Dimenzije pojedinačnih ploča moraju iznositi minimalno 500 x 500 mm uz dopušteno odstupanje ±5 %, a debljina minimalno 50 mm uz dopušteno odstupanje ±5 %. Boja podloge crvena ili ekvivalentna nijansa po izboru naručitelja. U cijenu uključiti kompletnu dobavu, pripremu podloge, sav potreban spojni i ugradbeni materijal te montažu.
|  |  | UKUPNO BEZ PDV-a |  | 0
|  |  | IZNOS PDV-a 25% |  | 0
|  |  | UKUPNO S PDV-om |  | 0