## B 9.3.1
Sanacija klizišta u duljini 23 m na NC B-9.3.1 B9.3.1 - Odvojak Milan Hrestak
|  | jed. mjere | količina | jed. cijena | cijena
1 | Bušenje otvora u tlu za betonske pilote nazivnog otvora D = 40,0 cm, dubine do 6,0 metara. Buši se kroz zemljani pokrovni materijal i kroz laporastu podlogu. U jediničnoj cijeni sadržan je sav potreban materijal, sredstva i rad na bušenju. Obračun po komadu bušotine dubine 6,0 m. | kom | 23 |  | 0
2 | Dobava, doprema i ugradnja armature i povezivanje u armaturne koševe za betonske pilote nazivnog promjera D = 40,0 cm i dužine 6,0 m prema posebnoj specifikaciji (uzdužne šipke 8 prof. 16, spiralna prof. 10, i okrugle vilice za ukrutu prof. 14 na svakih 1,0 m). Stavka obuhvaća sva potrebna sredstva, materijal i rad za ugradnju armature. Obračun po komadu ugrađenih armaturnih koševa za pojedinačne pilote. | kom | 23 |  | 0
3 | Betoniranje pilota nazivnog otvora D = 40,0 cm i dubine 6,0 m u tlu. Stavka obuhvaća dobavu, dopremu i ugradnju betona razreda tlačne čvrstoće C 30/37, zrno agregata maksimalno d = 16,0 mm s dodatkom za poboljšanje ugradivosti. Stavka obuhvaća sva potrebna sredstva, materijal i rad za ugradnju betona. Obračun po komadu izbetoniranih pilota.
|  | kom | 23 |  | 0
4 | Iskop postojeće kolničke konstrukcije (vađenje "kofera") uz izbetonirane betonske pilote nakon vezanja betona. Dubina iskopa 1,0 m, širina 1,0 m, utovar i odvoz iskopanog materijala. U cijenu stavke uključiti uklanjanje i čišćenje raslinja u zoni zahvata, te razgradnju postoječeg propusta.
|  | m3 | 70 |  | 0
5 | Betoniranje naglavne grede na vrhu pilota dim. 40,0 cm. Stavka obuhvaća: dobavu, dopremu i ugradnju armature prema posebnoj specifikaciji (uzdužna 8 prof. 14, vilice prof. 8/20 cm); dobavu, dopremu i ugradnju betona razreda tlačne čvrstoće C 30/37; razreda izloženosti XF4, XD3, njegu mladog betona i dvostranu oplatu. Stavka obuhvaća sva potrebna sredstva, materijal i rad.
| Beton | m3 | 19.5 |  | 0
| Oplata | m² | 50 |  | 0
| Armatura | kg | 1250 |  | 0
6 | Dobava i ugradnja kamenog materijala za gornji sloj prometnice na izvedenu ispunu "kofera", kameni materijal 0-31,5 mm.
| kameni materijal | m3 | 70 |  | 0
| Geotekstil | m² | 78 |  | 0
7 | Izrada drenaže uz naglavnu gredu.
| Nabava, doprema i ugradnja drenažne cijevi fi 125 | m | 30 |  | 0
| Drenažni agregat 30-60 mm | m3 | 15 |  | 0
8 | Nabava, dobava i ugradnja asfaltne mješavine AC 16 u sloju od 6 cm.
|  | m² | 78 |  | 0
U K U P N O (eura): |  |  |  |  | 0
PDV |  |  |  |  | 0
Ukupno s PDV-om |  |  |  |  | 0